## ws2812esp32_v1.0 VP
Designator | Quantity | Manufacture | Part Number | Description | Case | Case Type
C1, C2, C10 | 3 | Murata | GRM155R71H104KE14D | CAP CER 0.1UF 50V X7R 0402 | 0402 | SMD
C3, C7 | 2 | Kemet | T491A106K010AT | CAP TANT 10UF 10% 10V 1206 | Molded A | SMD
C4, C6 | 2 | Murata | GRM1555C1H150JA01D | CAP CER 15PF 50V C0G/NP0 0402 | 0402 | SMD
C5, C8, C11 | 3 | Murata | GRM155R61E105KA12D | CAP CER 1UF 25V X5R 0402 | 0402 | SMD
C9 | 1 | Murata | GRM155R71E103KA01D | CAP CER 10000PF 25V X7R 0402 | 0402 | SMD
DA1 | 1 | Taejin | LM1117GS-3.3 | IC REG LINEAR 3.3V 1A SOT223-3 | SOT-223 | SMD
DD1 | 1 | TI | SN74LVC1T45DCK | IC TRANSLTR BIDIRECTIONAL SC70-6 | SC70 DCK | SMD
DD2 | 1 | Espressif | ESP32-C3-MINI-1 | RF TXRX MODULE BT PCB TRACE SMD | SMD Module 13.2 x 12.5 x 2.4 | SMD
HL1 | 1 | Kingbright | APT1608QBC/D | LED 0603 Blue | 0603 | SMD
K1, K2 | 2 | Omron | B3U-1000P-B | SWITCH TACTILE SPST-NO 0.05A 12V | 3.0 x 2.5 x 1.85 | SMD
R1, R2, R7, R8 | 4 | Yageo | RC0402FR-0710KL | RES 10K OHM 1/16W 1% 0402 SMD | 0402 | SMD
R3, R4 | 2 | Yageo | RC0402FR-075K1L | RES 5.1K OHM 1/16W 1% 0402 SMD | 0402 | SMD
R5, R6 | 2 | Yageo | RC0402FR-0722RL | RES 22 OHM 1/16W 1% 0402 SMD | 0402 | SMD
R9 | 1 | Yageo | RC0402FR-071KL | RES 1K OHM 1/16W 1% 0402 SMD | 0402 | SMD
VD1 | 1 | MDD | DSK14 | DIODE SCHOTTKY 40V 1A | SOD-123FL | SMD
XS1 | 1 | Amphenol | FLTS22WR00 | SMD TERMINAL BLOCK 2 PIN | 7.9 x 13.1 x 4.6 | SMD
XS2 | 1 | GCT | USB4110-GF-A | CONN RCP USB2.0 TYP C 24P SMD RA | USB2.0 TYP C 24P SMD RA | SMD
XS3 | 1 | Amphenol | FLTS32WR00 | SMD TERMINAL BLOCK 3 PIN | 11.9 x 13.1 x 4.6 | SMD